## GPI
Tally / GPI 1 |  |  | Tally / GPI 2
Pin No. |  | Signal name | Pin No. |  | Signal name
1 |  | GPI-Out 1 | 1 |  | GPI-Out 10
| 9 | GPI-Out 9 |  | 9 | GPI-Out 18
2 |  | GPI-Out 2 | 2 |  | GPI-Out 11
| 10 | ALARM Out |  | 10 | GPI-Out 19
3 |  | GPI-Out 3 | 3 |  | GPI-Out 12
| 11 | GPI-In 1 |  | 11 | GPI-In 5
4 |  | GPI-Out 4 | 4 |  | GPI-Out 13
| 12 | GPI-In 2 |  | 12 | GPI-In 6
5 |  | GPI-Out 5 | 5 |  | GPI-Out 14
| 13 | GPI-In 3 |  | 13 | GPI-In 7
6 |  | GPI-Out 6 | 6 |  | GPI-Out 15
| 14 | GPI-In 4 |  | 14 | GPI-In 8
7 |  | GPI-Out 7 | 7 |  | GPI-Out 16
| 15 | GPI-Com |  | 15 | GPI-Com
8 |  | GPI-Out 8 | 8 |  | GPI-Out 17

## Frekvencny rozsah
Frekvenčný rozsah [MHz] | Stredný kmitočet [MHz] | Poznámka
6,765 – 6,795 | 6780 | nutné povolenie
13,553 – 13,567 | 13560
26,957 – 27,283 | 27120
40,66 – 40-70 | 40,68
433,05 – 434,79 | 433,92 | iba pre Európu, Afriku, Irak a krajiny bývalého Sovietskeho zväzu
902 - 928 | 915 | iba pre Ameriku a Grónsko
2400 - 2500 | 2450
5725 – 5875 | 5800
24000 – 24250 | 24125
61000 – 61500 | 61250 | nutné povolenie
122000 -123000 | 122500 | nutné povolenie
244000 -246000 | 245000 | nutné povolenie

## pásmo 434 MHz
Frekvenčné pásmo | Maximálny povolený výkon | Dodatočné parametre (šírka kanálov a/alebo pravidlá prístupu a obsadenia kanálov) | Využitie | Iné obmedzenia používania
433,050 - 434,040 MHz (pásmo 44a v (EU) 2017/1483) | e.r.p. 1 mW a max. výkonová hustota -13 dBm/10kHz (5) pri modulácii so šírkou pásma nad 250 kHz | Hlasové aplikácie sú povolené za použitia techník na zmiernenie rušenia. | Nešpecifikované SRD | Audio a video aplikácie sú vylúčené.
434,040 - 434,790 MHz (pásmo 45a v (EU) 2017/1483)
433,050 - 434,040 MHz (pásmo 44b v (EU) 2017/1483) | e.r.p. 10 mW | Maximálny pracovný cyklus < 10 % (3) | Nešpecifikované SRD | Analógové audio aplikácie, okrem hlasových, sú vylúčené. Analógové video aplikácie sú vylúčené.
434,040 - 434,790 MHz (pásmo 45b v (EU) 2017/1483)
434,040 - 434,790 MHz (pásmo 45c v (EU) 2017/1483) | e.r.p. 10 mW | Pracovný cyklus 100% (3). Šírka kanála je maximálne 25 kHz. Hlasové aplikácie sú povolené za použitia techník na zníženie rušenia. | Nešpecifikované SRD | Audio a video aplikácie sú vylúčené.

## pásmo 868 MHz
Frekvenčné pásmo | Maximálny povolený výkon | Dodatočné parametre (šírka kanálov a/alebo pravidlá prístupu a obsadenia kanálov) | Využitie | Iné obmedzenia používania
869,700 - 870,000 MHz (pásmo 56a v (EU) 2017/1483) | e.r.p. 5 mW | Hlasové aplikácie sú povolené za použitia vyspelých techník na zmiernenie rušenia. | Nešpecifikované SRD | Audio a video aplikácie sú vylúčené.
863,000 - 865,000 MHz (pásmo 46a v (EU) 2017/1483) | e.r.p. 25 mW | Na prístup k frekvenčnému spektru a na zmiernenie rušenia sa musia použiť techniky rovnako účinné, ako techniky opísané v harmonizovaných normách prijatých podľa smernice 2014/53/EÚ. Alternatívne je možné použiť pracovný cyklus 1% ( 3 ). | Nešpecifikované SRD | -
865,000 - 868,000 MHz (pásmo 47 v (EU) 2017/1483) |  |  |  | Analógové audio aplikácie, okrem hlasových, sú vylúčené. Analógové video aplikácie sú vylúčené.
868,000 - 868,600 MHz (pásmo 48 v (EU) 2017/1483 |  |  |  | Analógové video aplikácie sú vylúčené.
868,700 - 869,200 MHz (pásmo 50 v (EU) 2017/1483) |  |  |  | Analógové video aplikácie sú vylúčené.
869,700 - 870,000 MHz (pásmo 56b v (EU) 2017/1483) |  |  |  | Analógové audio aplikácie okrem hlasových sú vylúčené. Analógové video aplikácie sú vylúčené.
863-868 MHz (pásmo 84 v (EU) 2017/1483) | e.r.p. 25 mW | Na prístup k frekvenčnému spektru a na zmiernenie rušenia sa musia použiť techniky rovnako účinné ako techniky opísané v harmonizovaných normách prijatých podľa smernice 2014/53/EÚ. Šírka pásma: ≤ 1 MHz. Pracovný cyklus(4 ): ≤ 10 % pre prístupové body siete. Pracovný cyklus: ≤ 2,8 % v ostatných prípadoch. | RLAN | Tento súbor podmienok používania sa vzťahuje len na širokopásmové zariadenia s krátkym dosahom v bezdrôtových dátových sieťach. (5 )
865,000 - 868,000 MHz (pásmo 47b v (EU) 2017/1483) | e.r.p. 500 mW | Na prístup k frekvenčnému spektru a na zmiernenie rušenia sa musia použiť techniky rovnako účinné, ako techniky opísané v harmonizovaných normách prijatých podľa smernice 2014/53/EÚ. Šírka pásma ≤ 200 kHz. Pre prístupové body siete je pracovný cyklus ≤ 10 %. V ostatných prípadoch je pracovný cyklus ≤ 2,5 % ( 3 ). | Nešpecifikované SRD | Analógové video aplikácie sú vylúčené.
869,400 - 869,650 MHz (pásmo 54 v (EU) 2017/1483) |  | Na prístup k frekvenčnému spektru a na zmiernenie rušenia sa musia použiť techniky rovnako účinné, ako techniky opísané v harmonizovaných normách prijatých podľa smernice 2014/53/EÚ. Alternatívne je možné použiť pracovný cyklus 10% ( 3 ) |  | Uvedené podmienky používania je možné uplatniť len pre dátové siete.

## pásmo 2400 MHz
Frekvenčné pásmo | Maximálny povolený výkon | Dodatočné parametre (šírka kanálov a/alebo pravidlá prístupu a obsadenia kanálov) | Využitie | Iné obmedzenia používania
2,400 - 2,4835 GHz (pásmo 57a v (EU) 2017/1483) | e.i.r.p. 10 mW | - | Nešpecifikované SRD | -
2,400 - 2,4835 GHz (pásmo 57c v (EU) 2017/1483) | max. 100 mW e.i.r.p.( 6 ) len pre moduláciu FHSS s maximálnou spektrálnou výkonovou hustotou 100 mW/100 kHz e.i.r.p. Pre modulácie iné ako FHSS je maximálna spektrálna výkonová hustota obmedzená na 10 mW/1 MHz e.i.r.p. | Na prístup k frekvenčnému spektru a na zmiernenie rušenia sa musia použiť techniky rovnako účinné ako techniky opísané v harmonizovaných normách prijatých podľa smernice 2014/53/EÚ. | RLAN
2 483,5 - 2 500 MHz (pásmo 59a v (EU) 2017/1483) | 1 mW | Na prístup k frekvenčnému spektru a na zmiernenie rušenia sa musia použiť techniky rovnako účinné ako techniky opísané v harmonizovaných normách prijatých podľa smernice 2014/53/EÚ. Maximálny pracovný cyklus 10 %. ( 1 ) Kanálová šírka: ≤ 3 MHz. | MBAND | Len pre systémy získavania zdravotníckych údajov (Medical Body Area Network System – MBANS). Na používanie vo vnútorných priestoroch v rámci zariadení zdravotnej starostlivosti. (Indoor only)
2 483,5 - 2 500 MHz (pásmo 59b v (EU) 2017/1483) | 10 mW | Na prístup k frekvenčnému spektru a na zmiernenie rušenia sa musia použiť techniky rovnako účinné ako techniky opísané v harmonizovaných normách prijatých podľa smernice 2014/53/EÚ. Maximálny pracovný cyklus 2 %. ( 1 ) Kanálová šírka: ≤ 3 MHz.

## RF modul
Parameter | Hodnota | Popis
Pracovná frekvencia | 2400~2518 MHz | základné nastavenie: 2400 MHz
Vysielaci výkon | 10~20 dBm | základné nastavenie: 20 dBm (100 mW)
Citlivosť príjmača | -102 dBm | pri prenosovej rýchlosti 250 kbps
Vzdušná dátová rýchlosť | 250k~2Mbps | základné nastavenie: 250 kbps
Dosah | 2500m | Na otvorenom priestranstve, maximálny výkonom, zosilnenie antény 5dBi, prenosová rýchlosť 250kbps
Prídavné funkcie | FEC, FHSS
Konektror antény | SMA-K
Komunikačné rozhranie | UART | Baudrate: 1200~11520, základný - 9600
Zásobník | 256 bajtov
|  |  | Elektronické parametre |  | Min. | Typ. | Max.
|  |  | Napájacie napätie | V | 2.3 | 5 | 5.5
|  |  | Komunikačná úroveń | V | 2.5 | 3.3 | 5.2
|  |  | Vysielaci prúd (20dBm) | mA | 100 | 110 | 120
|  |  | Príjamcí prúd | mA | 20.5 | 21.5 | 22.5
|  |  | Spánok | μA | 23.8 | 24.8 | 25.8
|  |  | Operačná teplota | % | 10 | 60 | 90
|  |  | Operačná vlhkosť | ℃ | -40 | 20 | 125
[8 empty] | Pin | Id | Smer | Funkcia
[8 empty] | 1 | M0 | IN | M0, M1 slúžia na prepínanie módov modulu
[8 empty] | 2 | M1 | IN
[8 empty] | 3 | RXD | IN | UART RX konektor
[8 empty] | 4 | TXD | OUT | UART TX konektor
[8 empty] | 5 | AUX | OUT | Konektor generuje impulz pri prichádzajúcich dátach
[8 empty] | 6 | VCC | IN | Napíjacie napätie
[8 empty] | 7 | GND | IN | Zem
[8 empty] | 8, 9, 10 | - | - | Fixačné otvory

## Bluetooth
Parametre | Hodnota | Popis
Bluetooth technológia | v2.0 | + EDR
Vysielaci výkon | max. 6 dBm | možné nastaviť
Rozhranie | UART | Baudrate: 9600 - 460800
Prenosová rýchlosť | 2Mbps - 3Mbps
Napájacie napätie | 4-6 V
Vysielací prúd | max. 30 mA | pri výkone 6 dBm
Komunikačná úroveň | 3,3 V
Módy | 3 | Master, Slave, Master/Slave
Anténa | integrovaná na DPS

## Atmega
Parameter | Hodnota
CPU typ | 8-bitový AVR
Rýchlosť | 20 MIPS
Flash pamäť | 32 kB
EEPROM | 1 kB
SRAM | 2 kB
Počet Vstupno/výstupných pinov | 23
Periférie | 1xUART, 2xSPI, 1xI2C
Napájacie napätie | 1,8 - 5,5 V
Úsporý réžim | áno
Časovače | 2x8 bit, 1x16 bit
PWM výstupy | 6
|  | Parameter | Hodnota
|  | CPU typ | 8-bitový AVR
|  | Rýchlosť | 32 MIPS
|  | Flash pamäť | 128 kB
|  | EEPROM | 2 kB
|  | SRAM | 8 kB
|  | Počet Vstupno/výstupných pinov | 34
|  | Periférie | 5xUART, 7xSPI, 2xI2C
|  | Napájacie napätie | 1,6 - 3,6 V
|  | Úsporý réžim | áno
|  | PWM výstupy | 16

## D-SUB RS
Pin |  | Signál | Pin |  | Signál
1 |  | GND | 5 |  | Kamera 4 - Ready
| 9 | Kamera 1 - Live |  | 13 | Kamera 5 - Live
2 |  | Kamera 1 - Ready | 6 |  | Kamera 5 - Ready
| 10 | Kamera 2 - Live |  | 14 | Kamera 6 - Live
3 |  | Kamera 2 - Ready | 7 |  | Kamera 6 - Ready
| 11 | Kamera 3 - Live |  | 15 | GND
4 |  | Kamera 3 - Ready | 8 |  | GND
| 12 | Kamera 4 - Live | - | - | -

## List1
Hodnota - changedbits | 0 | 1 | 2 | 3 | 4 | 5 | 6 | 7
Tlačidlo 1 |  | X |  | X |  | X |  | X
Tlačidlo 2 |  |  | X | X |  |  | X | X
Tlačidlo 3 |  |  |  |  | X | X | X | X
Tlačidlo

## Skratky
GPI | Interface signals which control auto transmitting from an external source – General Purpose Interface
Tally | The signal which outputs the program output statuses of the input signals to an external device. The LED that indicate the program output status on the control pane is also referred as Tally.
ITU-R | Medzinárodná telekomunikačná únia-rádiokomunikácie (International Telecommunication Union-Radiocommunication)
ISM | priemysel, veda a zdravotníctvo (Industrial, Scientific and Medical)
SRD | zariadenie s krátkym dosahom (Short Range Device)
RLAN | Bezdrôtové systémy prístupu k miestnej rádiovej sieti Radio Local Area Network
GSM | globálny systém mobilných komunikácií (Global System for Mobile Communication)
RF
GSM
UMTS
ISM
WiFi
IR
SRD
RLAN
MBANS | Len pre systémy získavania zdravotníckych údajov (Medical Body Area Network System – MBANS). Na používanie vo vnútorných priestoroch u pacienta. (Indoor only)
LBT | Listen Before Talk
AFA | Adaptive Frequency Agility
GPI
MIT
PWM
RGB | red, green, blue
LED | q
OLED
I2C
LCD
ASCII