## GPI
Tally / GPI 1 |  |  | Tally / GPI 2
Pin No. |  | Signal name | Pin No. |  | Signal name
1 |  | GPI-Out 1 | 1 |  | GPI-Out 10
| 9 | GPI-Out 9 |  | 9 | GPI-Out 18
2 |  | GPI-Out 2 | 2 |  | GPI-Out 11
| 10 | ALARM Out |  | 10 | GPI-Out 19
3 |  | GPI-Out 3 | 3 |  | GPI-Out 12
| 11 | GPI-In 1 |  | 11 | GPI-In 5
4 |  | GPI-Out 4 | 4 |  | GPI-Out 13
| 12 | GPI-In 2 |  | 12 | GPI-In 6
5 |  | GPI-Out 5 | 5 |  | GPI-Out 14
| 13 | GPI-In 3 |  | 13 | GPI-In 7
6 |  | GPI-Out 6 | 6 |  | GPI-Out 15
| 14 | GPI-In 4 |  | 14 | GPI-In 8
7 |  | GPI-Out 7 | 7 |  | GPI-Out 16
| 15 | GPI-Com |  | 15 | GPI-Com
8 |  | GPI-Out 8 | 8 |  | GPI-Out 17

## Frekvencny rozsah
Frekvenčný rozsah [MHz] | Stredný kmitočet [MHz] | Poznámka
6,765 – 6,795 | 6780 | nutné povolenie
13,553 – 13,567 | 13560
26,957 – 27,283 | 27120
40,66 – 40-70 | 40,68
433,05 – 434,79 | 433,92 | iba pre Európu, Afriku, Irak a krajiny bývalého Sovietskeho zväzu
902 - 928 | 915 | iba pre Ameriku a Grónsko
2400 - 2500 | 2450
5725 – 5875 | 5800
24000 – 24250 | 24125
61000 – 61500 | 61250 | nutné povolenie
122000 -123000 | 122500 | nutné povolenie
244000 -246000 | 245000 | nutné povolenie

## pásmo 434 MHz
Frekvenčné pásmo | Maximálny povolený výkon | Dodatočné parametre (šírka kanálov a/alebo pravidlá prístupu a obsadenia kanálov) | Využitie | Iné obmedzenia používania
433,050 - 434,040 MHz (pásmo 44a v (EU) 2017/1483) | e.r.p. 1 mW a max. výkonová hustota -13 dBm/10kHz (5) pri modulácii so šírkou pásma nad 250 kHz | Hlasové aplikácie sú povolené za použitia techník na zmiernenie rušenia. | Nešpecifikované SRD | Audio a video aplikácie sú vylúčené.
434,040 - 434,790 MHz (pásmo 45a v (EU) 2017/1483)
433,050 - 434,040 MHz (pásmo 44b v (EU) 2017/1483) | e.r.p. 10 mW | Maximálny pracovný cyklus < 10 % (3) | Nešpecifikované SRD | Analógové audio aplikácie, okrem hlasových, sú vylúčené. Analógové video aplikácie sú vylúčené.
434,040 - 434,790 MHz (pásmo 45b v (EU) 2017/1483)
434,040 - 434,790 MHz (pásmo 45c v (EU) 2017/1483) | e.r.p. 10 mW | Pracovný cyklus 100% (3). Šírka kanála je maximálne 25 kHz. Hlasové aplikácie sú povolené za použitia techník na zníženie rušenia. | Nešpecifikované SRD | Audio a video aplikácie sú vylúčené.

## pásmo 868 MHz
Frekvenčné pásmo | Maximálny povolený výkon | Dodatočné parametre (šírka kanálov a/alebo pravidlá prístupu a obsadenia kanálov) | Využitie | Iné obmedzenia používania
869,700 - 870,000 MHz (pásmo 56a v (EU) 2017/1483) | e.r.p. 5 mW | Hlasové aplikácie sú povolené za použitia vyspelých techník na zmiernenie rušenia. | Nešpecifikované SRD | Audio a video aplikácie sú vylúčené.
863,000 - 865,000 MHz (pásmo 46a v (EU) 2017/1483) | e.r.p. 25 mW | Na prístup k frekvenčnému spektru a na zmiernenie rušenia sa musia použiť techniky rovnako účinné, ako techniky opísané v harmonizovaných normách prijatých podľa smernice 2014/53/EÚ. Alternatívne je možné použiť pracovný cyklus 1% ( 3 ). | Nešpecifikované SRD | -
865,000 - 868,000 MHz (pásmo 47 v (EU) 2017/1483) |  |  |  | Analógové audio aplikácie, okrem hlasových, sú vylúčené. Analógové video aplikácie sú vylúčené.
868,000 - 868,600 MHz (pásmo 48 v (EU) 2017/1483 |  |  |  | Analógové video aplikácie sú vylúčené.
868,700 - 869,200 MHz (pásmo 50 v (EU) 2017/1483) |  |  |  | Analógové video aplikácie sú vylúčené.
869,700 - 870,000 MHz (pásmo 56b v (EU) 2017/1483) |  |  |  | Analógové audio aplikácie okrem hlasových sú vylúčené. Analógové video aplikácie sú vylúčené.
863-868 MHz (pásmo 84 v (EU) 2017/1483) | e.r.p. 25 mW | Na prístup k frekvenčnému spektru a na zmiernenie rušenia sa musia použiť techniky rovnako účinné ako techniky opísané v harmonizovaných normách prijatých podľa smernice 2014/53/EÚ. Šírka pásma: ≤ 1 MHz. Pracovný cyklus(4 ): ≤ 10 % pre prístupové body siete. Pracovný cyklus: ≤ 2,8 % v ostatných prípadoch. | RLAN | Tento súbor podmienok používania sa vzťahuje len na širokopásmové zariadenia s krátkym dosahom v bezdrôtových dátových sieťach. (5 )
865,000 - 868,000 MHz (pásmo 47b v (EU) 2017/1483) | e.r.p. 500 mW | Na prístup k frekvenčnému spektru a na zmiernenie rušenia sa musia použiť techniky rovnako účinné, ako techniky opísané v harmonizovaných normách prijatých podľa smernice 2014/53/EÚ. Šírka pásma ≤ 200 kHz. Pre prístupové body siete je pracovný cyklus ≤ 10 %. V ostatných prípadoch je pracovný cyklus ≤ 2,5 % ( 3 ). | Nešpecifikované SRD | Analógové video aplikácie sú vylúčené.
869,400 - 869,650 MHz (pásmo 54 v (EU) 2017/1483) |  | Na prístup k frekvenčnému spektru a na zmiernenie rušenia sa musia použiť techniky rovnako účinné, ako techniky opísané v harmonizovaných normách prijatých podľa smernice 2014/53/EÚ. Alternatívne je možné použiť pracovný cyklus 10% ( 3 ) |  | Uvedené podmienky používania je možné uplatniť len pre dátové siete.

## pásmo 2400 MHz
Frekvenčné pásmo | Maximálny povolený výkon | Dodatočné parametre (šírka kanálov a/alebo pravidlá prístupu a obsadenia kanálov) | Využitie | Iné obmedzenia používania
2 483,5 - 2 500 MHz (pásmo 59a v (EU) 2017/1483) | 1 mW | Na prístup k frekvenčnému spektru a na zmiernenie rušenia sa musia použiť techniky rovnako účinné ako techniky opísané v harmonizovaných normách prijatých podľa smernice 2014/53/EÚ. Maximálny pracovný cyklus 10 %. ( 1 ) Kanálová šírka: ≤ 3 MHz. | MBAND | Len pre systémy získavania zdravotníckych údajov (Medical Body Area Network System – MBANS). Na používanie vo vnútorných priestoroch v rámci zariadení zdravotnej starostlivosti. (Indoor only)
2 483,5 - 2 500 MHz (pásmo 59b v (EU) 2017/1483) | 10 mW | Na prístup k frekvenčnému spektru a na zmiernenie rušenia sa musia použiť techniky rovnako účinné ako techniky opísané v harmonizovaných normách prijatých podľa smernice 2014/53/EÚ. Maximálny pracovný cyklus 2 %. ( 1 ) Kanálová šírka: ≤ 3 MHz. | MBAND | Len pre systémy získavania zdravotníckych údajov (Medical Body Area Network System – MBANS). Na používanie vo vnútorných priestoroch v rámci zariadení zdravotnej starostlivosti. (Indoor only)
2,400 - 2,4835 GHz (pásmo 57a v (EU) 2017/1483) | e.i.r.p. 10 mW | - | Nešpecifikované SRD | -
2,400 - 2,4835 GHz (pásmo 57c v (EU) 2017/1483) | max. 100 mW e.i.r.p.( 6 ) len pre moduláciu FHSS s maximálnou spektrálnou výkonovou hustotou 100 mW/100 kHz e.i.r.p. Pre modulácie iné ako FHSS je maximálna spektrálna výkonová hustota obmedzená na 10 mW/1 MHz e.i.r.p. | Na prístup k frekvenčnému spektru a na zmiernenie rušenia sa musia použiť techniky rovnako účinné ako techniky opísané v harmonizovaných normách prijatých podľa smernice 2014/53/EÚ. | RLAN

## RF modul
Parameter | Hodnota | Popis
Pracovná frekvencia | 2400~2518 MHz | základné nastavenie: 2400 MHz
Vysielaci výkon | 10~20 dBm | základné nastavenie: 20 dBm (100 mW)
Citlivosť príjmača | -102 dBm | pri prenosovej rýchlosti 250 kbps
Vzdušná dátová rýchlosť | 250k~2Mbps | základné nastavenie: 250 kbps
Dosah | 2500m | Na otvorenom priestranstve, maximálny výkonom, zosilnenie antény 5dBi, prenosová rýchlosť 250kbps
Prídavné funkcie | FEC, FHSS
Konektror antény | SMA-K
Komunikačné rozhranie | UART | Baudrate: 1200~11520, základný - 9600
Zásobník | 256 bajtov
|  |  | Elektronické parametre |  | Min. | Typ. | Max.
|  |  | Napájacie napätie | V | 2.3 | 5 | 5.5
|  |  | Komunikačná úroveń | V | 2.5 | 3.3 | 5.2
|  |  | Vysielaci prúd (20dBm) | mA | 100 | 110 | 120
|  |  | Príjamcí prúd | mA | 20.5 | 21.5 | 22.5
|  |  | Spánok | μA | 23.8 | 24.8 | 25.8
|  |  | Operačná teplota | % | 10 | 60 | 90
|  |  | Operačná vlhkosť | ℃ | -40 | 20 | 125
[8 empty] | Pin | Id | Smer | Funkcia
[8 empty] | 1 | M0 | IN | M0, M1 slúžia na prepínanie módov modulu
[8 empty] | 2 | M1 | IN
[8 empty] | 3 | RXD | IN | UART RX konektor
[8 empty] | 4 | TXD | OUT | UART TX konektor
[8 empty] | 5 | AUX | OUT | Konektor generuje impulz pri prichádzajúcich dátach
[8 empty] | 6 | VCC | IN | Napíjacie napätie
[8 empty] | 7 | GND | IN | Zem
[8 empty] | 8, 9, 10 | - | - | Fixačné otvory

## Bluetooth
Parametre | Hodnota | Popis
Bluetooth technológia | v2.0 | + EDR
Vysielaci výkon | max. 6 dBm | možné nastaviť
Rozhranie | UART | Baudrate: 9600 - 460800
Prenosová rýchlosť | 2Mbps - 3Mbps
Napájacie napätie | 4-6 V
Vysielací prúd | max. 30 mA | pri výkone 6 dBm
Komunikačná úroveň | 3,3 V
Módy | 3 | Master, Slave, Master/Slave
Anténa | integrovaná na DPS

## Atmega
Parameter | Hodnota
CPU typ | 8-bitový AVR
Rýchlosť | 20 MIPS
Flash pamäť | 32 kB
EEPROM | 1 kB
SRAM | 2 kB
Počet Vstupno/výstupných pinov | 23
Periférie | 1xUART, 2xSPI, 1xI2C
Napájacie napätie | 1,8 - 5,5 V
Úsporý réžim | áno
Časovače | 2x8 bit, 1x16 bit
PWM výstupy | 6
|  | Parameter | Hodnota
|  | CPU typ | 8-bitový AVR
|  | Rýchlosť | 32 MIPS
|  | Flash pamäť | 128 kB
|  | EEPROM | 2 kB
|  | SRAM | 8 kB
|  | Počet Vstupno/výstupných pinov | 34
|  | Periférie | 5xUART, 7xSPI, 2xI2C
|  | Napájacie napätie | 1,6 - 3,6 V
|  | Úsporý réžim | áno
|  | PWM výstupy | 16

## D-SUB RS
Pin |  | Signál | Pin |  | Signál | Pin | Kamera | Signál | Pin | Kamera | Signál | Pin | Kamera | Signál
1 |  | GND | 5 |  | Kamera 4 - Ready | 1 | - | GND | 6 | 5 | READY | 11 | 3 | LIVE
| 9 | Kamera 1 - Live |  | 13 | Kamera 5 - Live | 2 | 1 | READY | 7 | 6 | READY | 12 | 4 | LIVE
2 |  | Kamera 1 - Ready | 6 |  | Kamera 5 - Ready | 3 | 2 | READY | 8 | - | GND | 13 | 5 | LIVE
| 10 | Kamera 2 - Live |  | 14 | Kamera 6 - Live | 4 | 3 | READY | 9 | 1 | LIVE | 14 | 6 | LIVE
3 |  | Kamera 2 - Ready | 7 |  | Kamera 6 - Ready | 5 | 4 | READY | 10 | 2 | LIVE | 15 | - | GND
| 11 | Kamera 3 - Live |  | 15 | GND
4 |  | Kamera 3 - Ready | 8 |  | GND
| 12 | Kamera 4 - Live | - | - | -

## List1
Hodnota - changedbits | 0 | 1 | 2 | 3 | 4 | 5 | 6 | 7
Tlačidlo 1 |  | X |  | X |  | X |  | X
Tlačidlo 2 |  |  | X | X |  |  | X | X
Tlačidlo 3 |  |  |  |  | X | X | X | X
Tlačidlo

## Skratky
GPI | General Purpose Interface
ITU-R | International Telecommunication Union-Radiocommunication
ISM | Industrial, Scientific and Medical
SRD | Short Range Device
RLAN | Radio Local Area Network
GSM | Global System for Mobile Communication
RF | rádiové frekvencie (Radio frequency)
UMTS | Universal Mobile Telecommunications System
WiFi | Wireless Fidelity
IR | infračervené (Infrared)
MBANS | Medical Body Area Network System
LBT | Listen Before Talk
AFA | Adaptive Frequency Agility
MIT | Massachusetts Institute of Technology
PWM | Pulse width modulation
RGB | Red, Green, Blue
LED | Light Emitting Diode
OLED | Organic Light Emitting Diode
I2C | Inter-Integrated Circuit
LCD | Liquid Crystal Display
ASCII | American Standard Code for Information Interchange